## SMART_THERMOSTAT
	SMART THERMOSTAT
	Bill Of Materials
ref	value	footprint	Distributor code	price (EUR)	Ordered (Y/N)
C1	100n	SMD 1206	790-0590	0,058
C2	100n	SMD 1206	790-0590	0,058
C3	15p	SMD 1206	802-9989 / 80-C1206C150J5G	0,064
C4	15p	SMD 1206	802-9989 / 80-C1206C150J5G	0,064
C5	1u	SMD 1206	802-9973 / 80-C1206C105Z3V	0,064
C6	100n	SMD 1206	790-0590	0,058
C7	100nF	SMD 1206	790-0590	0,058
C8	100u	SMD POSCAP	795-6001	0,792
C9	4.7uF	SMD	727-1054	0,049
C10	100nF	SMD 1206	790-0590	0,058
C11	47pF	SMD 1206	464-6802	0,082
C12	47pF	SMD 1206	464-6802	0,082
C13	1u	SMD 1206	802-9973 / 80-C1206C105Z3V	0,064
C14	10nF	SMD 1206	669-8410	0,05
C15	100u	SMD POSCAP	795-6001	0,792
CON1	USB-MICRO-B	SMD	714-2353	0,252
D1	ZHCS2000	SOT-23	155-175 / 522-ZHCS2000TA	0,598
D2	RED_LED	5mm THM	646-6670	0,092
D3	1N6479	DO-213AB	811-6125	0,415
D4	1N6479	DO-213AB	811-6125	0,415
D5	1N6479	DO-213AB	811-6125	0,415
D6	1N6479	DO-213AB	811-6125	0,415
IC1	ATMEGA328P-P	DIL28	696-2260	2,73
JP1	JUMPER	THM 2.54mm	674-2397	0,034
JP1	HEADER	THM 2.54mm
K1	RELAY_TX2-LT-3	THM	769-TX2-LT-3V-TH	4,6
K2	RELAY_TX2-LT-3	THM	769-TX2-LT-3V-TH	4,6
L1	10uH	SMD	851-CDRH5D28NP-100NC	0,473
L2	BLM18PG471SN1	SMD 0603	81-BLM18PG471SN1D	0,091
P1	BATTERY	THM 5,08mm	425-8720	0,186
P2	RADIO	THM 2.54mm	681-6836	0,792
P3	ICSP	THM 2.54mm	669-5348	0,143
P4	AUX	THM 2.54mm	669-5348	0,143
P5	BATT	THM TP	305-0913	0,197
P6	3V3	THM TP	305-0913	0,197
P7	GND	THM TP	305-0913	0,197
P8	RELAY	THM 5mm	361-7768	3,226
Q1	BCW33	SOT23	781-3963	0,027
Q2	BCW33	SOT23	781-3963	0,027
Q3	BCW33	SOT23	781-3963	0,027
Q4	BCW33	SOT23	781-3963	0,027
R1	4.7K	SMD 1206	223-2350	0,017
R2	27R	SMD 1206	223-2057	0,026
R3	27R	SMD 1206	223-2057	0,026
R4	10R	SMD 1206	740-9085	0,02
R5	4.7K	SMD 1206	223-2350	0,017
R6	4.7K	SMD 1206	223-2350	0,017
R7	120	SMD 1206	679-1787	0,045
R8	750	SMD 1206	679-2323	0,031
R9	750	SMD 1206	679-2323	0,031
R10	750	SMD 1206	679-2323	0,031
R11	750	SMD 1206	679-2323	0,031
U1	IRF7404	SOIC 8	542-9383	0,92
U2	DS18B20	TO-92	540-2805	5,08
U3	24FC1025	PDIP-8	687-9120	2,81
U4	SP6641B	SOT-23	778-0788	1,01
U5	FT231XS	SSOP	757-0032	1,93
X1	16MHz	THM	693-6970	0,228
EXTRA1	SOCKET DIL28	THM	674-2450	0,152
	Jack Socket 4 poli 3.5mm	THM	805-1655	0,942
	470K	SMD 1206	71-CRCW1206J-470K-E3	0,066